## main
Salience Concentration 2.02g.L - 2.14g/L; conductivity = 2.85 mS/cm - 3.06mS/cm (change occurs when manually adjusting the equipment)
Message length (Bytes) | position | Distance (mm) | noise(mV) | Received Number | Recerived BER | Estimated Total BER(%)
10 | Parallel | 100 | 0 | 100 | 0% | 0%
10 | Parallel | 100 | 200 | 91 | 0.04% | 3.351%
10 | Parallel | 100 | 210 | 85 | 0.15% | 5.585%
10 | Parallel | 100 | 220 | 85 | 0.29% | 5.7%
10 | Parallel | 100 | 230 | 70 | 0.55% | 10.98%
10 | Parallel | 100 | 240 | 66 | 1.53% | 12.88%
10 | Parallel | 100 | 250 | 47 | 3.51% | 19.46%
10 | Parallel | 100 | 260 | 45 | 2.3% | 19.51%
10 | Parallel | 100 | 270 | 39 | 3.37% | 21.56%
10 | Parallel | 100 | 280 | 27 | 17.09% | 27.91%
10 | Parallel | 100 | 290 | 16 | 18.99% | 29.57%
10 | Parallel | 100 | 300 | 11 | 25.49% | 30.71%
10 | FacetoFace | 100 | 0 | 100 | 0% | 0%
10 | FacetoFace | 100 | 200 | 82 | 0.41% | 6.84%
10 | FacetoFace | 100 | 210 | 75 | 0.59% | 9.35%
10 | FacetoFace | 100 | 220 | 61 | 1.58% | 14.46%
10 | FacetoFace | 100 | 230 | 52 | 1.85% | 17.3%
10 | FacetoFace | 100 | 240 | 45 | 2.86% | 19.74%
10 | FacetoFace | 100 | 250 | 25 | 3.91% | 25.31%
10 | FacetoFace | 100 | 260 | 14 | 4.64% | 28.07%
10 | FacetoFace | 100 | 270 | 16 | 23.45% | 30.18%
10 | FacetoFace | 100 | 280 | 6 | 5.3% | 29.94%
10 | FacetoFace | 100 | 290 | 7 | 9.48% | 29.97%
10 | FacetoFace | 100 | 300 | 5 | 1.126% | 29.98%
10 | FacetoFace | 130 | 0 | 100 | 0% | 0%
10 | FacetoFace | 130 | 200 | 90 | 0.12% | 3.782%
10 | FacetoFace | 130 | 210 | 79 | 0.6% | 8.012%
10 | FacetoFace | 130 | 220 | 72 | 1.74% | 11.13%
10 | FacetoFace | 130 | 230 | 100 | 21.44% | 21.44%
10 | FacetoFace | 130 | 240 | 56 | 3.44% | 16.94%
10 | FacetoFace | 130 | 250 | 43 | 2.63% | 20.2%
10 | FacetoFace | 130 | 260 | 27 | 21.66% | 28.99%
10 | FacetoFace | 130 | 270 | 19 | 7.6% | 27.38%
10 | FacetoFace | 130 | 280 | 10 | 14.52% | 29.83%
10 | FacetoFace | 130 | 290 | 13 | 7.68% | 28.64%
10 | FacetoFace | 130 | 300 | 6 | 8.51% | 30.1%
10 | Cross | 100 | 0 | 100 | 0% | 0%
10 | Cross | 100 | 200 | 70 | 1.06% | 11.31%
10 | Cross | 100 | 210 | 58 | 1.13% | 15.13%
10 | Cross | 100 | 220 | 55 | 1.59% | 16.28%
10 | Cross | 100 | 230 | 39 | 7.32% | 22.93%
10 | Cross | 100 | 240 | 36 | 14.57% | 25.93%
10 | Cross | 100 | 250 | 18 | 5.4% | 27.25%
10 | Cross | 100 | 260 | 9 | 36.16% | 31.62%
10 | Cross | 100 | 270 | 10 | 7% | 29.19%
10 | Cross | 100 | 280 | 6 | 19.77% | 30.67%
10 | Cross | 100 | 290 | 5 | 23.5% | 30.92%
10 | Cross | 100 | 300 | 1 | 25.01% | 31.2%
10 | Cross | 115 | 0 | 100 | 0% | 0%
10 | Cross | 115 | 200 | 76 | 0.3% | 8.805%
10 | Cross | 115 | 210 | 63 | 0.79% | 13.38%
10 | Cross | 115 | 220 | 58 | 1.34% | 15.25%
10 | Cross | 115 | 230 | 55 | 1.87% | 16.43%
10 | Cross | 115 | 240 | 46 | 3.29% | 19.64%
10 | Cross | 115 | 250 | 30 | 20.52% | 28.43%
10 | Cross | 115 | 260 | 18 | 3.71% | 26.99%
10 | Cross | 115 | 270 | 14 | 4.97% | 28.11%
10 | Cross | 115 | 280 | 7 | 7.47% | 29.85%
10 | Cross | 115 | 290 | 10 | 8.21% | 29.3%
10 | Cross | 115 | 300 | 3 | 43.51% | 31.56%

## Sheet1
Saline Concentration = 2.02 gram/L, conuctivity = 2.85
Frequency (KHz) | Message Length (Byte) | noise(mV) | Position | Received Number | Recerived BER |  | Estimated Total BER(%)
700 | 1 | 0 | 1 | 100 | 0% |  | 0%
700 | 1 | 0 | 2 | 100 | 0% |  | 0%
700 | 1 | 0 | 3
700 | 1 | 10 | 1 | 99 | 0% |  | 0.3125%
700 | 1 | 10 | 2 | 100 | 0.12% |  | 0.12%
700 | 1 | 10 | 3 | 100 | 0% |  | 0%
700 | 1 | 20 | 1 | 93 | 0.53% |  | 2.68%
700 | 1 | 20 | 2 | 94 | 0.66% | > | 2.495%
700 | 1 | 20 | 3 | 86 | 0.73% | > | 5.003%
700 | 1 | 30 | 1 | 49 | 4.33% | > | 18.06%
700 | 1 | 30 | 2 | 68 | 4.94% | > | 13.36%
700 | 1 | 30 | 3 | 40 | 5% | > | 20.75%
700 | 1 | 40 | 1 | 2 | 0% | > | 30.63%
700 | 1 | 40 | 2 | 23 | 13.69% | > | 27.21%
700 | 1 | 40 | 3 | 4 | 21.39% | > | 30.86%
700 | 10 | 0 | 1 | 100 | 0% |  | 0%
700 | 10 | 0 | 2 | 100 | 0.4% |  | 0.4%
700 | 10 | 0 | 3
700 | 10 | 10 | 1 | 100 | 0.44% |  | 0.44%
700 | 10 | 10 | 2 | 100 | 0.45% |  | 0.45%
700 | 10 | 10 | 3 | 100 | 0% |  | 0%
700 | 10 | 20 | 1 | 97 | 5.25% |  | 6.03%
700 | 10 | 20 | 2 | 99 | 0.25% | > | 0.56%
700 | 10 | 20 | 3 | 92 | 0.15% | > | 2.638%
700 | 10 | 30 | 1 | 46 | 3.04% | > | 18.27%
700 | 10 | 30 | 2 | 59 | 23.54% | > | 26.7%
700 | 10 | 30 | 3 | 35 | 21.89% | > | 27.97%
700 | 10 | 40 | 1 | 10 | 13.98% | > | 29.52%
700 | 10 | 40 | 2 | 7 | 34.28% | > | 31.46%
700 | 10 | 40 | 3 | 1 | 21.17% | > | 31.15%
1900 | 1 | 200 | 2 | 100 | 0% |  | 0%
1900 | 1 | 220 | 2 | 100 | 1.25% |  | 1.25% | 2.12
1900 | 1 | 240 | 2 | 88 | 0.85% |  | 4.498% | 3.07
1900 | 1 | 260 | 2 | 81 | 2.15% |  | 7.679%
1900 | 1 | 280 | 2 | 75 | 4.41% |  | 11.12%
1900 | 10 | 200 | 2 | 100 | 0% |  | 0%
1900 | 10 | 220 | 2 | 100 | 0% |  | 0%
1900 | 10 | 240 | 2 | 100 | 0.25% |  | 0.25%
1900 | 10 | 260 | 2 | 100 | 4% |  | 4%
1900 | 10 | 280 | 2 | 100 | 2.6% |  | 2.6%
1900 | 10 | 300 | 2 | 100 | 3.66% |  | 3.66%